## За визуализация в документ
Добавяне на тежести
N | Добавена маса \Delta m_i, [g] | Обща маса върху пластината m_i, [g] | Измерен h_i, [mm] | \Delta h_i, [mm]
0 | 0 | 0 | 18.96 | 0
1 | 100.89 | 100.89 | 17.1 | 1.86
2 | 99.95 | 200.84 | 15.714 | 3.246
3 | 102.46 | 303.3 | 14.164 | 4.796
4 | 102.25 | 405.55 | 12.591 | 6.369
\bar{} | 81.11 | 202.116 | 15.7058 | 3.2542
Премахване на тежести
N | Премахната маса \Delta m_i', [kg] | Обща маса върху пластината, [kg] | Измерен h_i', [m] | \Delta h_i', [m]
0 | 0 | 405.55 | 12.591 | -
1 | 102.25 | 303.3 | 14.146 | 4.814
2 | 102.46 | 200.84 | 15.684 | 3.276
3 | 99.95 | 100.89 | 17.05 | 1.91
4 | 100.89 | 0 | 18.88 | 0.08
\bar{} | 81.11 | 202.116 | 15.6702 | 2.52
Измерване на дебелината а
N | a_i, [mm] | b_i, [mm]
1 | 0.148 | 2.42
2 | 0.13 | 2.461
3 | 0.13 | 2.431
4 | 0.16 | 2.443
\bar{a} | 0.142 | 2.4388 | \bar{b}
l_0, [m] | 0.46
g, [m/s^2] | 9.8
l_0^3/(4*a^3*b) | 3.4848

## За сметки
Добавяне на тежести
N | Добавена маса \Delta m_i, [kg] | Обща маса върху пластината m_i, [kg] | Измерен h_i, [m] | \Delta h_i, [m] |  |  |  |  | l_0^3 term * G | E_i | E_i * 10^12
0 | 0 | 0 | 0.01896 | 0 |  |  |  |  | 0 | -
1 | 0.10089 | 0.10089 | 0.0171 | 0.00186 |  |  |  |  | 351584167872 | 189023746167576 | 189.0237
2 | 0.09995 | 0.20084 | 0.015714 | 0.003246 |  |  |  |  | 699892598626 | 215616943507620 | 215.6169
3 | 0.10246 | 0.3033 | 0.014164 | 0.004796 |  |  |  |  | 1056947944449 | 220381139376405 | 220.3811
4 | 0.10225 | 0.40555 | 0.012591 | 0.006369 |  |  |  |  | 1413271476661 | 221898489034598 | 221.8985
\bar{} | 0.08111 | 0.20212 | 0.015706 | 0.0032542
Премахване на тежести | [9 empty] | \bar{E} | 211.7301
N | Премахната маса \Delta m_i', [kg] | Обща маса върху пластината, [kg] | Измерен h_i', [m] | \Delta h_i', [m]
0 | 0 | 0.40555 | 0.012591 | -
1 | 0.10225 | 0.3033 | 0.014146 | 0.004814 |  |  |  |  | 1056947944449 | 219557113512513 | 219.5571
2 | 0.10246 | 0.20084 | 0.015684 | 0.003276 |  |  |  |  | 699892598626 | 213642429372935 | 213.6424
3 | 0.09995 | 0.10089 | 0.01705 | 0.00191 |  |  |  |  | 351584167872 | 184075480561094 | 184.0755
4 | 0.10089 | 0 | 0.01888 | 8e-05 |  |  |  |  | 0 | 0 | 0
\bar{} | 0.08111 | 0.20212 | 0.01567 | 0.00252 | [5 empty] | \bar{E}' | 205.7583
Измерване на дебелината а
N | a_i, [m] | b_i, [m]
1 | 0.000148 | 0.00242
2 | 0.00013 | 0.002461
3 | 0.00013 | 0.002431
4 | 0.00016 | 0.002443
\bar{a} | 0.000142 | 0.0024387 | \bar{b}
l_0, [m] | 0.46
g, [m/s^2] | 9.8
l_0^3/(4*a^3*b) | 3484826720901
\Delta E | [11 empty] | \Delta E_i
\Delta m | \Delta m_i, [kg] | (m_i - \bar{m})^2 |  | sigma_m | \Delta_ins | \Delta m | \Delta m / m |  |  |  |  | \Delta m | \Delta m_i, [kg] | \Delta m / m | G | \Delta G / G | \Delta m_ins |  | \Delta g / g | \Delta_ins | \Delta g / g
| 0 | 0.0065788 |  | 0.0020569 | 5e-06 | 0.045353 | 0.55916 | [5 empty] | 0 | 0 | 0 | 0.005102 | 5e-06 |  |  | 0.05 | 0.005102
| 0.10089 | 0.00039125 | [10 empty] | 0.10089 | 4.9559e-05 | 0.98872 | 0.0051516
| 0.09995 | 0.00035495 | [10 empty] | 0.20084 | 2.4895e-05 | 1.9682 | 0.0051269
| 0.10246 | 0.00045582 | [10 empty] | 0.3033 | 1.6485e-05 | 2.9723 | 0.0051185
| 0.10225 | 0.0004469 | [10 empty] | 0.40555 | 1.2329e-05 | 3.9744 | 0.0051144
\bar{m} | 0.08111 | 0.0082277 | [9 empty] | \bar{m} | 0.20212 | 2.4738e-05 | 1.9807 | 0.0051268
sum
[18 empty] | \Delta h_0 _ ins | \Delta h | \Delta \Delta h
\Delta m | m_i, [kg] | (m_i - \bar{m})^2 |  | sigma_m | \Delta_ins | \Delta m | \Delta m / m
| 0 | 0.040851 |  | 0.0051361 | 5e-06 | 0.071667 | 0.35458
| 0.10089 | 0.010247
| 0.20084 | 1.6282e-06
| 0.3033 | 0.010238
| 0.40555 | 0.041385
\bar{m} | 0.20212 | 0.10272
sum
\Delta g / g | \Delta_ins | \Delta g / g
| 0.05 | 0.005102
\Delta l_0 / l_0 | \Delta_ins | \Delta l_0 / l_0
| 0.005 | 0.01087
\Delta a / a | N | a_i, [m] | (a_i - a)^2 |  | sigma_a | \Delta_ins | \Delta_a |  | \Delta a / a
| 1 | 0.000148 | 0 |  | 1.62e-10 | 5e-07 | 1.6225e-10 |  | 1.1426e-06
| 2 | 0.00013 | 1.44e-10
| 3 | 0.00013 | 1.44e-10
| 4 | 0.00016 | 3.24e-10
| \bar{a} | 0.000142 | 6.48e-10
sum
\Delta b / b | N | b_i, [m] | (b_i - b)^2 |  | sigma_b | \Delta_ins | \Delta_b |  | \Delta b / b
| 1 | 0.00242 | 3.5156e-10 |  | 2.3119e-10 | 5e-07 | 2.3144e-10 |  | 9.49e-08
| 2 | 0.002461 | 4.9506e-10
| 3 | 0.002431 | 0
| 4 | 0.002443 | 0
| bar{b} | 0.0024387 | 9.2475e-10
sum
\Delta (\Delta h) / (\Delta h)
\Delta (\Delta h) = \Delta h_0 + \Delta h
\Delta h_0 | \Delta_ins | \Delta h_0
| 5e-06 | 0.00026371
\Delta h | h_i, [m] | (h_i - \bar{\Delta h})^2 |  | sigma_h | \Delta_ins | \Delta h | \Delta (\Delta h )
| 0.00186 | 1.9438e-06 |  | 1.1686e-06 | 5e-06 | 0.001081 | 0.0013447
| 0.003246 | 0
| 0.004796 | 2.3771e-06
| 0.006369 | 9.702e-06
\bar{\Delta h} | 0.0032542 | 1.4023e-05
sum
\Delta G / G | 3\Delta l_0 / l_0 | 3 \Delta a / a | \Delta b / b | \Delta (\Delta h) / (\Delta h) | E |  | sum | \Delta E
0.35968 | 0.032609 | 3.4278e-06 | 9.49e-08 | 0.41323 | 211.7301 |  | 0.80553 | 170.5544
\Delta E'

## Absolute errors - E
N | Добавена маса \Delta m_i, [kg] | Обща маса върху пластината m_i, [kg] | Измерен h_i, [m] | \Delta h_i, [m] |  |  | l_0^3 term * G | E_i | E_i * 10^12 | Измерване на дебелината а
0 | 0 | 0 | 0.01896 | 0 |  |  | 0 | - |  | N | a_i, [m] | (a_i - \bar{a})^2 \cdot 10^(6) | N | b_i, [m] | (b_i - \bar{b})^2 \cdot 10^(6)
1 | 0.10089 | 0.10089 | 0.0171 | 0.00186 |  |  | 351584167872 | 189023746167576 | 189.0237 | 1 | 0.000148 | 0 | 1 | 0.00242 | 3.5156e-10
2 | 0.09995 | 0.20084 | 0.015714 | 0.003246 |  |  | 699892598626 | 215616943507620 | 215.6169 | 2 | 0.00013 | 1.44e-10 | 2 | 0.002461 | 4.9506e-10
3 | 0.10246 | 0.3033 | 0.014164 | 0.004796 |  |  | 1056947944449 | 220381139376405 | 220.3811 | 3 | 0.00013 | 1.44e-10 | 3 | 0.002431 | 0
4 | 0.10225 | 0.40555 | 0.012591 | 0.006369 |  |  | 1413271476661 | 221898489034598 | 221.8985 | 4 | 0.00016 | 3.24e-10 | 4 | 0.002443 | 0
\bar{} | 0.08111 | 0.20212 | 0.015706 | 0.0032542 | [5 empty] | - | 0.000142 | 2.16e-10 | - | 0.0024387 | 3.0825e-10
Премахване на тежести | [6 empty] | \bar{E} | 211730079521550 | 211.7301 |  | \bar{a} | sum/3 |  | \bar{b} | sum/3
N | Премахната маса \Delta m_i', [kg] | Обща маса върху пластината, [kg] | Измерен h_i', [m] | \Delta h_i', [m] | [5 empty] | \Delta(a,b)_ins, [m] | 2e-06
0 | 0 | 0.40555 | 0.012591 | -
1 | 0.10225 | 0.3033 | 0.014146 | 0.004814 |  |  | 1056947944449 | 219557113512513 | 219.5571
2 | 0.10246 | 0.20084 | 0.015684 | 0.003276 |  |  | 699892598626 | 213642429372935 | 213.6424 |  | \Delta m | 5e-06 | l_0, [m] | 0.46
3 | 0.09995 | 0.10089 | 0.01705 | 0.00191 |  |  | 351584167872 | 184075480561094 | 184.0755 |  | \Delta l_0 | 0.005 | g, [m/s^2] | 9.8
4 | 0.10089 | 0 | 0.01888 | 8e-05 |  |  | 0 | 0 | 0 |  | \Delta a | 1.4832e-05
\bar{} | 0.08111 | 0.20212 | 0.01567 | 0.00252 |  |  |  | \bar{E}' | 205.7583 |  | \Delta b | 1.7671e-05 | \Delta h_0 / h_0 | 0.00026371
[11 empty] | \Delta g | 0.05 | \Delta g/ g | 0.005102
[11 empty] | \Delta h_0 | 5e-06 | 3* \Delta l_0 / l_0 | 0.032609
[13 empty] | \Delta a / a | 0.10445
[13 empty] | \Delta b / b | 0.0072458
Adding
N | E, [N/m^2] | \Delta m/m | \Delta G / G |  | \Delta h / h | \Delta h /h + \Delta h_0 / h_0 |  | \Delta E \cdot 10^(-12)
1 | 189023746167576 | 4.9559e-05 | 0.0051516 |  | 0.0002924 | 0.00055611 |  | 80.1725
2 | 215616943507620 | 2.4895e-05 | 0.0051269 |  | 0.00031819 | 0.0005819 |  | 91.452
3 | 220381139376405 | 1.6485e-05 | 0.0051185 |  | 0.00035301 | 0.00061672 |  | 93.4785
4 | 221898489034598 | 1.2329e-05 | 0.0051144 |  | 0.00039711 | 0.00066082 |  | 94.131
\bar{} | 211730079521550 | 2.4738e-05 | 0.0051268 |  | 0.00031835 | 0.00058207 |  | 89.8034
Removing
N | E, [N/m^2] | \Delta m/m | \Delta G / G |  | \Delta h / h | \Delta h /h + \Delta h_0 / h_0 |  | \Delta E
1 | 219.5571 | 1.6485e-05 | 0.0051185 |  | 0.00035346 | 0.00061717 |  | 93.1291
2 | 213.6424 | 2.4895e-05 | 0.0051269 |  | 0.0003188 | 0.00058251 |  | 90.6147
3 | 184.0755 | 4.9559e-05 | 0.0051516 |  | 0.00029326 | 0.00055697 |  | 78.0739
4 | 0 | - | - |  | 0.00026483 | 0.00052854 |  | -
\bar{} | 205.7583 | 2.4738e-05 | 0.0051268 |  | 0.00031908 | 0.00058279 |  | 87.2707

## Усукване
l, [m] | 0.55
r, [m] | 0.0018
R, [m] | 0.0635
g, [m/s^2] | 9.81
N | \varphi_i | \varphi_i' | m_i, [kg] | m_i', [kg] |  | \Delta \varphi | \Delta \varphi ' | \Delta \varphi_i, [deg] | \Delta \varphi_o, [rad]
0 | 162.3 | 161.3 | 0 | 0 |  | - | - | - | -
1 | 165.3 | 165.27 | 0.0398 | 0.03997 |  | 3 | 2.97 | 2.985 | 0.052098
2 | 168 | 167 | 0.04 | 0.04 |  | 5.7 | 4.7 | 5.2 | 0.090757
3 | 171 | 169.9 | 0.04996 | 0.0499 |  | 8.7 | 7.6 | 8.15 | 0.14224
4 | 174 | 173 | 0.04979 | 0.04986 |  | 11.7 | 10.7 | 11.2 | 0.19548
[6 empty] | 7.275 | 6.4925 | 6.8838 | 0.12014
N | m_{i1}, [kg] | m_{i2}, [kg] | m_i, [kg] |  | \varphi_{i1} | \varphi_{i2} |  | \Delta \varphi | \Delta \varphi_o, [rad] | \Phi \cdot 10^(-9) | \Delta \Phi
0 | 0 | 0 | 0 |  | 162.3 | 161.3 |  | - | - | -
1 | 0.0398 | 0.03997 | 0.039885 |  | 165.3 | 165.27 |  | 3.485 | 0.060825 | 27.2493 | 3.384
2 | 0.04 | 0.04 | 0.079885 |  | 168 | 167 |  | 5.7 | 0.099484 | 33.3686 | 4.1044
3 | 0.04996 | 0.0499 | 0.08993 |  | 171 | 169.9 |  | 8.65 | 0.15097 | 24.7535 | 3.0356
4 | 0.04979 | 0.04986 | 0.099755 |  | 174 | 173 |  | 11.7 | 0.2042 | 20.3 | 2.4853
[10 empty] | 26.4179 | 3.2523
Absolute error
N | \Delta m_i / m_i | \Delta M* / M* |  | \Delta \phi / \phi
1 | 0.0012536 | 0.0025507 |  | 0.0014347
2 | 0.0006259 | 0.001923 |  | 0.00087719
3 | 0.00055599 | 0.0018531 |  | 0.00057803
4 | 0.00050123 | 0.0017983 |  | 0.00042735
\Delta m_i, [kg] | 5e-05 |  | \Delta g / g | 0.00050968
\Delta g | 0.005 |  | \Delta R* / R* | 0.0007874
\Delta R* | 5e-05
\Delta l | 0.005 |  | \Delta l / l | 0.0090909
\Delta r | 5e-05 |  | 4\Delta R / R | 0.11111
\Delta \phi | 0.005
Дирекционен момент
\Phi | 26417865732
D | 0.79204
\Delta D | 0.19271

## Усукване за визуализация
N | m_{i1}, [kg] | m_{i2}, [kg] | \varphi_{i1} | \varphi_{i2}
0 | 0 | 0 | 162.3 | 161.3
1 | 0.0398 | 0.03997 | 165.3 | 165.27
2 | 0.04 | 0.04 | 168 | 167
3 | 0.04996 | 0.0499 | 171 | 169.9
4 | 0.04979 | 0.04986 | 174 | 173
[6 empty] | 26.4179 | 3.2523
N | m_i, [kg] | \Delta \varphi | \Delta \varphi_o, [rad] | \Phi \cdot 10^(-9) | \Delta \Phi
0 | 0 | - | - | - | -
1 | 0.039885 | 3.485 | 0.060825 | 27.2493 | 3.384
2 | 0.079885 | 5.7 | 0.099484 | 33.3686 | 4.1044
3 | 0.08993 | 8.65 | 0.15097 | 24.7535 | 3.0356
4 | 0.099755 | 11.7 | 0.2042 | 20.3 | 2.4853