## raw
r, [m] | 0.0006 |  | V, [m^3] | 0.0003 | 300 cm^3 |  | T, [K] | 293.15
манометърът е с вода |  |  | \rho_вода, [kg/m^3] | 997 |  |  | \mu_air, [kg/mol] | 0.0289
|  |  | \rho_въздух, [kg/m^3] | 1.29 |  |  | \bar{u} | 399.0211
|  |  | g, [m/s^2] | 9.81 |  |  | \Delta \bar{u} | 0.00019007
|  |  | l, [m] | 0.134
[5 empty] | Задача 1: Измерване на eta |  |  |  | Задача 2а: Измерване на средната скорост на изтичане на флуида Задача 2б: Рейнолдс |  | Задача 3: Средна дължина на свободен пробег
N | t_i, [s] | \Delta h_1_i, [m] | \Delta h_2_i, [m] |  | \Delta p, [Pa] | eta | eta \cdot 10^-6 | \Delta eta | v_cp, [m/s] | Re | \lambda, [m] | lambda, [nm], 10^-9
1 | 39 | 0.105 | 0.102 |  | 1026.9598 | 5.0706e-05 | 50.7057 |  | 6.8015 | 80240.5278 | 2.9552e-07 | 2.9552 | 30 nm
2 | 35 | 0.107 | 0.1 |  | 1046.521 | 4.6372e-05 | 46.3719 |  | 7.5788 | 97767.0303 | 2.7027e-07 | 2.7027
3 | 30 | 0.067 | 0.063 |  | 655.2982 | 2.4889e-05 | 24.8885 |  | 8.8419 | 212517.6368 | 1.4506e-07 | 1.4506
4 | 33 | 0.126 | 0.122 |  | 1232.3518 | 5.1486e-05 | 51.4858 |  | 8.0381 | 93392.9009 | 3.0007e-07 | 3.0007
5 | 40 | 0.094 | 0.09 |  | 919.3736 | 4.6558e-05 | 46.5576 |  | 6.6315 | 85204.877 | 2.7135e-07 | 2.7135
\(5\) | 50 | 0.082 | 0.08 |  | 802.0067 | 5.0768e-05 | 50.7676 |  | 5.3052 | 62511.2854 | 2.9588e-07 | 295.8847
[11 empty] | \Delta \lambda / lambda | \Delta \lambda
[5 empty] | \Delta eta / eta | \Delta eta | \Delta eta \cdot 10^-6 |  |  |  | 0.0077376 | 0.022866
[5 empty] | 0.20312 | 1.0299e-05 | 10.2991 |  |  |  | 0.0081732 | 0.022089
\lambda | \Delta lambda |  |  |  | 0.20596 | 9.5506e-06 | 9.5506 |  |  |  | 0.01231 | 0.017857
[5 empty] | 0.21351 | 5.3139e-06 | 5.3139 |  |  |  | 0.007752 | 0.023262
[5 empty] | 0.20698 | 1.0657e-05 | 10.6567 |  |  |  | 0.0080927 | 0.021959
[5 empty] | 0.20303 | 9.4527e-06 | 9.4527

## results
r, [m] | 0.0006 |  | V, [m^3] | 0.0003 | 300 cm^3 |  | T, [K] | 293.15
манометърът е с вода |  |  | \rho_вода, [kg/m^3] | 997 |  |  | \mu_air, [kg/mol] | 0.0289
|  |  | \rho_въздух, [kg/m^3] | 1.293 |  |  | R | 8.314
|  |  | g, [m/s^2] | 9.81 |  |  | \bar{u} | 464.6447 | \pm | 0.088313
|  |  | l, [m] | 0.134 |  |  | \Delta \bar{u} | 0.00019007
[5 empty] | Задача 1: Измерване на eta |  |  |  |  | Задача 2а: Измерване на средната скорост на изтичане на флуида Задача 2б: Рейнолдс |  | Задача 3: Средна дължина на свободен пробег
N | t_i, [s] | \Delta h_1_i, [m] | \Delta h_2_i, [m] |  | \Delta p, [Pa] | eta | eta \cdot 10^-6 | \Delta eta |  | v_cp, [m/s] | Re | \lambda, [m] | lambda, [nm], 10^-9
1 | 39 | 0.105 | 0.102 |  | 1026.9598 | 5.0706e-05 | 50.7057 |  |  | 6.8015 | 104.0632 | 2.532e-07 | 253.197 | 30 nm | 2.532e-07 | 0.2532
2 | 35 | 0.107 | 0.1 |  | 1046.521 | 4.6372e-05 | 46.3719 |  |  | 7.5788 | 126.7931 | 2.3156e-07 | 231.5563 |  | 2.3156e-07
3 | 30 | 0.067 | 0.063 |  | 655.2982 | 2.4889e-05 | 24.8885 |  |  | 8.8419 | 275.6121 | 1.2428e-07 | 124.2799 |  | 1.2428e-07
4 | 33 | 0.126 | 0.122 |  | 1232.3518 | 5.1486e-05 | 51.4858 |  |  | 8.0381 | 121.1204 | 2.5709e-07 | 257.0924 |  | 2.5709e-07
5 | 40 | 0.094 | 0.09 |  | 919.3736 | 4.6558e-05 | 46.5576 |  |  | 6.6315 | 110.5014 | 2.3248e-07 | 232.4837 |  | 2.3248e-07
\(5\) | 50 | 0.082 | 0.08 |  | 802.0067 | 5.0768e-05 | 50.7676 |  |  | 5.3052 | 81.0703 | 2.5351e-07 | 253.5062 |  | 2.5351e-07
[12 empty] | \Delta \lambda / lambda | \Delta \lambda
[5 empty] | \Delta eta / eta | \Delta eta | \Delta eta \cdot 10^-9 |  |  |  |  | 0.073901 | 18.7115
[5 empty] | 0.070169 | 3.558e-06 | 3.558 |  |  |  |  | 0.076742 | 17.7702
\lambda | \Delta lambda |  |  |  | 0.073011 | 3.3856e-06 | 3.3856 |  |  |  |  | 0.084294 | 10.476
[5 empty] | 0.080562 | 2.0051e-06 | 2.0051 |  |  |  |  | 0.077769 | 19.9939
[5 empty] | 0.074037 | 3.8119e-06 | 3.8119 |  |  |  |  | 0.073817 | 17.1613
[5 empty] | 0.070085 | 3.263e-06 | 3.263