## T
m_Cu, [kg] | 0.027
m_Fe, [kg] | 0.0282
c2
\Delta t, [s] | 15
Cu | мед |  |  |  | Fe | желязо
N | T_i, [mV] | T_i, [\deg C] | dT/dt |  | N | T_i, [mV] | T_i, [\deg C] | dT/dt
1 | 17 | 414 |  |  | 1 | 17.2 | 419
2 | 16.2 | 395 |  |  | 2 | 16.6 | 405
3 | 15.6 | 381 |  |  | 3 | 16 | 391
4 | 15 | 367 |  |  | 4 | 15 | 367
5 | 14.5 | 355 | 0.80741 |  | 5 | 14 | 343 | 0.70833
6 | 13.7 | 336 |  |  | 6 | 13.5 | 331
7 | 13.1 | 321 |  | 0.9 | 7 | 13.2 | 324 |  | 0.33333 | ? | 13.7
8 | 12.6 | 309 |  |  | 8 | 13.1 | 321
9 | 12.1 | 297 |  | 0.8 | 9 | 12.5 | 307 |  | 1.0333
10 | 11.6 | 285 |  |  | 10 | 11.8 | 290
11 | 11.1 | 273 |  |  | 11 | 11.5 | 283
12 | 10.7 | 263 |  |  | 12 | 10.6 | 261
13 | 10.4 | 256 |  |  | 13 | 10.5 | 258 |  |  | ? | 10.9
14 | 10 | 246 |  |  | 14 | 10.3 | 254
15 | 9.5 | 234 |  |  | 15 | 9.7 | 239
16 | 9.3 | 229 |  |  | 16 | 9.8 | 241
17 | 9.1 | 224 |  |  | 17 | 9.2 | 226 |  |  | ?
18 | 8.8 | 217 |  |  | 18 | 8.9 | 219
19 | 8.5 | 209 |  |  | 19 | 8.8 | 217 |  |  | 8.7?
20 | 8.1 | 199 |  |  | 20 | 8.3 | 204
21 | 7.8 | 192 |  |  | 21 | 8 | 197
22 | 7.4 | 182 |  |  | 22 | 7.7 | 189
23 | 7.3 | 179 |  |  | 23 | 7.4 | 182
24 | 7.1 | 174 |  |  | 24 | 7.2 | 177
25 | 6.7 | 164 |  |  | 25 | 7.7 | 189 |  |  | ? | 7.7 | 6.8?
26 | 6.2 | 152 |  |  | 26 | 6.2 | 152
27 | 5.9 | 144 |  |  | 27 | 6 | 147
28 | 5.7 | 139 |  |  | 28 | 5.8 | 142
29 | 5.5 | 134 |  |  | 29 | 5.6 | 137
30 | 5.3 | 129 |  |  | 30 | 5.4 | 132
31 | 5.1 | 124 |  |  | 31 | 5.3 | 129
32 | 5 | 122 |  |  | 32 | 5.1 | 124
33 | 4.8 | 117 |  |  | 33 | 4.9 | 120
34 | 4.7 | 115 |  |  | 34 | 4.8 | 117
35 | 4.5 | 110 |  |  | 35 | 4.6 | 112
36 | 4.4 | 107 |  |  | 36 | 4.5 | 110
37 | 4.2 | 102 |  |  | 37 | 4.4 | 107
38 | 4.1 | 100 |  |  | 38 | 4.2 | 102
39 | 4 | 98 |  |  | 39 | 4.1 | 100
40 | 3.9 | 95 |  |  | 40 | 4 | 98
41 | 3.7 | 91 |  |  | 41 | 3.9 | 95
42 | 3.6 | 88 |  |  | 42 | 3.7 | 91
43 | 3.5 | 86 |  |  | 43 | 3.6 | 88
[5 empty] | 44 | 3.5 | 86

## t-cu
| m_Fe, [kg] | 0.0282 |  | (dT/dt)_1 | 0.70833 | (dT/dt)_1 | 0.70833
| m_Cu, [kg] | 0.027 |  | (dT/dt)_2 | 0.80741 | (dT/dt)_2 | 0.80741
| t, [\deg C] | c_Cu, [J/kg.deg]
| 0 | 381
| 100 | 393 | румен
| 200 | 408 | алекс
| 300 | 423 | вили
| 400 | 435
| 500 | 448
| c_2*m_2*(dT/dt)_2 |  | m_1 * (dT/dt)_1 |  | c_1
| 9.2214 |  | 0.019975 |  | 461.6471
графична грешка
| \Delta T1 + \Delta T2 |  | T1 - T2 |  | \Delta t2 + \Delta t1 | t2 - t1 |  | \Delta dT/dt | *dT/dt
T1 | 4 |  | 85 |  | 2 | 120 |  | 0.063725 | 0.045139
T2 |  |  | 99 |  |  |  |  | 0.057071 | 0.046079
| \Delta T1, \deg C | 2
| \Delta T2, \deg C | 2
| \Delta t2, [s] | 1
| \Delta t1, [s] | 1
Abs error c