## Sheet1
| \rho etilov spirt, [kg/m^3] | 789.33 | \inst | 0.005
при 20 C | T, [K] | 295.15 |  | 0.5
| I, [A] | 0.72 |  | 0.005
| U, [V] | 13.8 |  | 0.05
| p_atm, [Pa] | 94751.9454 |  | 5e-05
| g, [m/s^2] | 9.81 |  | 0.005
| t, [s] | 30 |  | 0.5
| R, [J/(mol.K)] | 8.315 |  | 0.0005
| \mu, [g/mol] | 0.028013 |  | 5e-08
| N | h_V1, [mm] | \Delta h_p1, [m] | h_V2, [mm] | \Delta h_p2, [m]
| 1 | 34 | 0.05 | 88 | 0.057
| 2 | 31 | 0.051 | 86 | 0.056
| 3 | 29 | 0.051 | 84 | 0.057
| 4 | 29 | 0.05 | 82 | 0.058
| 5 | 26 | 0.05 | 80 | 0.059
| N | V_1, [m^3] | V_2, [m^3] | p_1, [Pa] | p_2, [Pa] | V_2-V_1 | p_avg | \lambda, [J/kg] | \Delta \lambda
| 1 | 0.00085 | 0.0022 | 95139.1118 | 95193.3151 | 0.00135 | 95166.2134 | 203261.6741 | 5892.6862
| 2 | 0.000775 | 0.00215 | 95146.8551 | 95185.5717 | 0.001375 | 95166.2134 | 199566.0073 | 5785.5451
| 3 | 0.000725 | 0.0021 | 95146.8551 | 95193.3151 | 0.001375 | 95170.0851 | 199557.8887 | 5785.3097
| 4 | 0.000725 | 0.00205 | 95139.1118 | 95201.0584 | 0.001325 | 95170.0851 | 207088.375 | 6003.6262
| 5 | 0.00065 | 0.002 | 95139.1118 | 95208.8017 | 0.00135 | 95173.9567 | 203245.1368 | 5892.2068
| \Delta V/ V | \Delta P / P
| 5e-10 | 5e-10
| abs error \lamda | 0.02899