## Sheet1
r, [m] | 0.0006 |  | V, [m^3] | 0.0003 | 300 cm^3 |  | T, [K] | 293.15
манометърът е с вода |  |  | \rho_вода, [kg/m^3] | 997 |  |  | \mu_air, [kg/mol] | 0.0289
|  |  | \rho_въздух, [kg/m^3] | 1.29 |  |  | \bar{u} | 399.0211
|  |  | g, [m/s^2] | 9.81 |  |  | \Delta \bar{u} | 0.00019007
|  |  | l, [m] | 0.134
[5 empty] | Задача 1: Измерване на eta |  |  |  | Задача 2а: Измерване на средната скорост на изтичане на флуида Задача 2б: Рейнолдс |  | Задача 3: Средна дължина на свободен пробег
N | t_i, [s] | \Delta h_1_i, [m] | \Delta h_2_i, [m] |  | \Delta p, [Pa] | eta | eta \cdot 10^-6 | \Delta eta | v_cp, [m/s] | Re | \lambda, [m] | lambda, [nm], 10^-9
1 | 39 | 0.105 | 0.102 |  | 1026.9598 | 5.0706e-05 | 50.7057 |  | 6.8015 | 80240.5278 | 2.9552e-07 | 2.9552 | 30 nm
2 | 35 | 0.107 | 0.1 |  | 1046.521 | 4.6372e-05 | 46.3719 |  | 7.5788 | 97767.0303 | 2.7027e-07 | 2.7027
3 | 30 | 0.067 | 0.063 |  | 655.2982 | 2.4889e-05 | 24.8885 |  | 8.8419 | 212517.6368 | 1.4506e-07 | 1.4506
4 | 33 | 0.126 | 0.122 |  | 1232.3518 | 5.1486e-05 | 51.4858 |  | 8.0381 | 93392.9009 | 3.0007e-07 | 3.0007
5 | 40 | 0.094 | 0.09 |  | 919.3736 | 4.6558e-05 | 46.5576 |  | 6.6315 | 85204.877 | 2.7135e-07 | 2.7135
\(5\) | 50 | 0.082 | 0.08 |  | 802.0067 | 5.0768e-05 | 50.7676 |  | 5.3052 | 62511.2854 | 2.9588e-07 | 295.8847
[11 empty] | \Delta \lambda / lambda | \Delta \lambda
[5 empty] | \Delta eta / eta | \Delta eta | \Delta eta \cdot 10^-6 |  |  |  | 0.0077376 | 0.022866
[5 empty] | 0.20312 | 1.0299e-05 | 10.2991 |  |  |  | 0.0081732 | 0.022089
\lambda | \Delta lambda |  |  |  | 0.20596 | 9.5506e-06 | 9.5506 |  |  |  | 0.01231 | 0.017857
[5 empty] | 0.21351 | 5.3139e-06 | 5.3139 |  |  |  | 0.007752 | 0.023262
[5 empty] | 0.20698 | 1.0657e-05 | 10.6567 |  |  |  | 0.0080927 | 0.021959
[5 empty] | 0.20303 | 9.4527e-06 | 9.4527

## Copy of Sheet1
r, [m] | 0.0006 |  | V, [m^3] | 0.0003 | 300 cm^3 |  | T, [K] | 293.15
манометърът е с вода | [6 empty] | \mu_air, [kg/mol] | 0.0289
|  |  | \rho_въздух, [kg/m^3] | 1.293 |  |  | \bar{u} | 399.0211 | \pm | 0.075841
|  |  | g, [m/s^2] | 9.81 |  |  | \Delta \bar{u} | 0.00019007
|  |  | l, [m] | 0.134
[5 empty] | Задача 1: Измерване на eta |  |  |  |  | Задача 2а: Измерване на средната скорост на изтичане на флуида Задача 2б: Рейнолдс |  | Задача 3: Средна дължина на свободен пробег
N | t_i, [s] | \Delta h_1_i, [m] | \Delta h_2_i, [m] |  | \Delta p, [Pa] | eta | eta \cdot 10^-9 | \Delta eta |  | v_cp, [m/s] | Re | \lambda, [m] | lambda, [nm], 10^-9
1 | 39 | 0.105 | 0.102 |  | 1.3319 | 6.576e-08 | 65.7598 |  |  | 6.8015 | 80240.5278 | 3.8237e-10 | 0.0038237 | 30 nm
2 | 35 | 0.107 | 0.1 |  | 1.3572 | 6.0139e-08 | 60.1393 |  |  | 7.5788 | 97767.0303 | 3.4969e-10 | 0.0034969
3 | 30 | 0.067 | 0.063 |  | 0.84985 | 3.2278e-08 | 32.2777 |  |  | 8.8419 | 212517.6368 | 1.8768e-10 | 0.0018768
4 | 33 | 0.126 | 0.122 |  | 1.5982 | 6.6771e-08 | 66.7715 |  |  | 8.0381 | 93392.9009 | 3.8826e-10 | 0.0038826
5 | 40 | 0.094 | 0.09 |  | 1.1923 | 6.038e-08 | 60.3802 |  |  | 6.6315 | 85204.877 | 3.5109e-10 | 0.0035109
[12 empty] | \Delta \lambda / lambda | \Delta \lambda
[5 empty] | \Delta eta / eta | \Delta eta | \Delta eta \cdot 10^-9 |  |  |  |  | 0.0068265 | 2.6103e-05
[5 empty] | 0.2035 | 1.3382e-08 | 13.3823 |  |  |  |  | 0.0071629 | 2.5048e-05
\lambda | \Delta lambda |  |  |  | 0.20634 | 1.2409e-08 | 12.4094 |  |  |  |  | 0.010359 | 1.9441e-05
[5 empty] | 0.2139 | 6.9041e-09 | 6.9041 |  |  |  |  | 0.0068375 | 2.6547e-05
[5 empty] | 0.20737 | 1.3846e-08 | 13.8465 |  |  |  |  | 0.0071008 | 2.493e-05
[5 empty] | 0.20342 | 1.2282e-08 | 12.2825