## Sheet1
|  |  | r_kap, [m] | 0.0015 | \pm | 0.08
m_1, [kg] | 0.0253 |  | \rho_water, [kg/m^3] | 997 |  |  |  | V, [m^3] | 4.9448e-05
m_2, [kg] | 0.0746 |  | \beta_C, [K^-1] | 8.4e-05 |  |  |  | \pm | 2.6173e-07
N | h_i, [m] | T_i, [\deg C] | T_i, [K] |  |  | \beta_T_i | \beta_T_i | ()^2 |  | \beta_T_i графично | \pm
0 | 0.08 | 56.5 | 329.65 | [6 empty] | 0.0003699 | 1.9579e-06
1 | 0.078 | 55.6 | 328.75 |  |  | 0.00040166 | 0.00031766 | 0
2 | 0.076 | 54.8 | 327.95 |  |  | 0.00044137 | 0.00035737 | 2.0217e-09
3 | 0.074 | 53.7 | 326.85 |  |  | 0.00034391 | 0.00025991 | 2.7565e-09
4 | 0.072 | 52.1 | 325.25 |  |  | 0.00026269 | 0.00017869 | 1.7882e-08
5 | 0.07 | 50.6 | 323.75 |  |  | 0.0002746 | 0.0001906 | 1.4838e-08
6 | 0.068 | 50 | 323.15 |  |  | 0.0005605 | 0.0004765 | 2.6925e-08
7 | 0.066 | 48.9 | 322.05 |  |  | 0.00034391 | 0.00025991 | 2.7565e-09
8 | 0.064 | 48 | 321.15 |  |  | 0.00040166 | 0.00031766 | 0
9 | 0.062 | 47.3 | 320.45 |  |  | 0.00049243 | 0.00040843 | 9.2191e-09
10 | 0.06 | 46.5 | 319.65 |  |  | 0.00044137 | 0.00035737 | 2.0217e-09
\Delta | 0.02 | 10 | 10 |  | AVG | 0.00039641 | 0.00031241 | 9.3378e-05
dh/dT | 0.002
Оригинални данни
N | h_i, [mm] | T_i, [\deg C] |  |  | 0.0018895 | -0.026881
0 | 80 | 56.5 |  |  | 6.2405e-05 | 0.0032064
1 | 78 | 55.6 |  |  | 0.99028 | 0.00068941
2 | 76 | 54.8 |  |  | 916.7635 | 9
3 | 74 | 53.7 |  |  | 0.00043572 | 4.2776e-06
4 | 72 | 52.1
5 | 70 | 50.6
6 | 68 | 50
7 | 66 | 48.9
8 | 64 | 48
9 | 62 | 47.3
10 | 60 | 46.5
\Delta | 20 | 10
dy/dx | 2
За визуализация
N | h_i, [mm] | T_i, [\deg C]
0 | 80 | 329.65
1 | 78 | 328.75
2 | 76 | 327.95
3 | 74 | 326.85
4 | 72 | 325.25
5 | 70 | 323.75
6 | 68 | 323.15
7 | 66 | 322.05
8 | 64 | 321.15
9 | 62 | 320.45
10 | 60 | 319.65
\Delta | 20 | 10
dy/dx | 2

## Copy of Sheet1
|  |  | r_kap, [m] | 0.0015 | \pm | 0.08 |  |  |  | \pm
m_1, [kg] | 0.0253 |  | \rho_water, [kg/m^3] | 997 |  |  |  | V, [m^3] | 4.9448e-05 | 2.6173e-07
m_2, [kg] | 0.0746 |  | \beta_C, [K^-1] | 8.4e-05 |  |  |  | \Delta V / V | 0.0052931
|  |  | \Delta_T_instr, C | 0.05
|  |  | \Delta_h_instr, m | 0.0005
N | h_i, [m] | T_i, [\deg C] | T_i, [K] |  |  | \beta_T_i | \Delta \beta_T_i | \Delta beta / beta |  | \beta_T_i графично | \pm
0 | 0.08 | 56.5 | 329.65 | [6 empty] | 0.0003699 | 6.8899e-06
1 | 0.078 | 55.6 | 328.75 |  |  | 0.00040166 | 4.2694e-05 | 0.10629 |  | 0.018626
2 | 0.076 | 54.8 | 327.95 |  |  | 0.00044137 | 4.6915e-05
3 | 0.074 | 53.7 | 326.85 |  |  | 0.00034391 | 3.6555e-05
4 | 0.072 | 52.1 | 325.25 |  |  | 0.00026269 | 2.7922e-05
5 | 0.07 | 50.6 | 323.75 |  |  | 0.0002746 | 2.9188e-05
6 | 0.068 | 50 | 323.15 |  |  | 0.0005605 | 5.9577e-05
7 | 0.066 | 48.9 | 322.05 |  |  | 0.00034391 | 3.6555e-05
8 | 0.064 | 48 | 321.15 |  |  | 0.00040166 | 4.2694e-05
9 | 0.062 | 47.3 | 320.45 |  |  | 0.00049243 | 5.2341e-05
10 | 0.06 | 46.5 | 319.65 |  |  | 0.00044137 | 4.6915e-05
\Delta | 0.02 | 10 | 10
dh/dT | 0.002
Оригинални данни
N | h_i, [mm] | T_i, [\deg C] |  |  | 0.0018895 | -0.026881
0 | 80 | 56.5 |  |  | 6.2405e-05 | 0.0032064
1 | 78 | 55.6 |  |  | 0.99028 | 0.00068941
2 | 76 | 54.8 |  |  | 916.7635 | 9
3 | 74 | 53.7 |  |  | 0.00043572 | 4.2776e-06
4 | 72 | 52.1
5 | 70 | 50.6
6 | 68 | 50
7 | 66 | 48.9
8 | 64 | 48
9 | 62 | 47.3
10 | 60 | 46.5
\Delta | 20 | 10
dy/dx | 2
За визуализация
N | h_i, [mm] | T_i, [\deg C]
0 | 80 | 329.65
1 | 78 | 328.75
2 | 76 | 327.95
3 | 74 | 326.85
4 | 72 | 325.25
5 | 70 | 323.75
6 | 68 | 323.15
7 | 66 | 322.05
8 | 64 | 321.15
9 | 62 | 320.45
10 | 60 | 319.65
\Delta | 20 | 10
dy/dx | 2